## Protokol - obecně
Tímto je ukončení každý přenos z PC do CJ
Programy nemají konec na stejném bytu!
7 | FD | dec =253
8 | FE | dec = 254
SU
9 | 0D | dec = 13
10 | 0A | dec = 10

## Prvek - kódy
Výrobek | Dec | Hex | char | Prioritni | Baterie
PH-HD20 | 72 | 48 | H | X | X
PH-BHD | 104 | 68 | h | X | X | BHD umoznuje ridit bezdratove nekolik hlavic (vyrobku HDxx, vyrobek H, hex 48)
PH-WS03 | 87 | 57 | W
PH-TS20 | 90 | 5A | Z
PH-BSP | 115 | 73 | s |  | X | BSP umoznuje ridit bezdratove nekolik prijimacu kotle nebo 10-ti kanalovych prijmacu (vyrobku PKxx, vyrobek t, hex 74)
PH-BHT | 109 | 6D | m | X | X | BHT umoznuje ridit bezdratove nekolik termoventilu (vyrobku HTxx, vyrobek M, hex 4D)
PH-PKxx | 84 | 54 | T
PH-PTxx | 83 | 53 | S | X | X
PH-BP1 | 49 | 31 | 1 | X | X | Vyrobek je bud v zapojeni s relatkem nebo bezdratove ridi prijmac termostatu nebo 10ti kanalovy prijimac(vyrobek 1, hex 01)
PH-BP7 | 100 | 64 | d | X | X | Tato jednotka dale bezdratove ovlada prijimac vodniho podlahoveho topeni (vyrobek D, hex 44)
PH-HT20 | 77 | 4d | M | X
PH-S75 | 99 | 63 | c |  | X | Tato jednotka dale bezdratove ovlada prijimac elektickeho podlahoveho topeni

## PC to PH
1. Zjistit Stav HD20, TS20,WS03, BHD (aktuální teplota, stav výstupu, baterie)
0 | 06
1 | 00 | Adresa H | [5 empty] | Byte | HD20 | TS20 | PK20 | BHD | WS03 | PT | BSP | BHT | BP1 | BP7 | HT20 | S75
[8 empty] | 1 | [8 empty] | 0 | 0 | 0
2 | 00 | Adresa L | [5 empty] | Byte
[8 empty] | 2 | 0-255 | 0-255 | 0-1 | 0-99 | 0-255 | 0-255 | 0-99 | 0-99 | 0-99 | 0-99 | 0-255 | 0-99
3 | 00 | Prvek | [5 empty] | Byte
[8 empty] | 3 | 48 | 5A | 54 | 68 | 57 | 53 | 73 | 6D | 31 | 64 | 4d | 63
4 | 20 | [7 empty] | H | Z | T | h | W | S | s | m | 1 | d | M | c
5 | 20
6 | 20
SU |  | 254,253,13,10
Význam bytů
| Byte | 0 | 1 | 2 | 3 | 4 | 5 | 6 | 7 | 8 | 9 | akce
| Prikaz | 6 | 0 | 0 | 48 | 0 | 0 | 0 |  |  |  | zjisteni aktivovanych vyrobku v ramci skupiny (pro H)
| Odpoved | 5 | 0 | 0 | 48 | 0 | 1 | 23 | 0 | 2 | 23 | aktivovane 2 hlavice, znak # odeluje prirazenou adresu
| Prikaz | 6 | 0 | 0 | 48 | 1 | 1 | 0 |  |  |  | zjisteni poctu aktivovanych vyrobku v ramci skupiny
| Odpoved | 6 | 0 | 8 | 48 | 1 | 1 |  |  |  |  | aktivovanych 8 hlavic
| Prikaz | 6 | 0 | 0 | 0 | 2 | 2 | 0 |  |  |  | zjisteni poctu vyrobku a skupin
| Odpoved | 6 | 0 | 1 | 54 | 23 | 0 | 6 | 48 | 23 |  | posila pocet vyrobku, oznaceni vyrobku, znak #
| Prikaz | 6 | 0 | 1 | 48 | 2 | 20 | 20 |  |  |  | zjisteni konfigurace konkretniho vyrobku, odpoved je o jeden byte delsi nez standart, stav prvku se bezdr. nezjistuje (pro H, adresa 01)
| Odpoved | 5 | 0 | 1 | 48 | prog | S1 | pozad.T | S2 |  |  | s1 je obdobou dat prijimanych z PC pod kodem 2
|  | 5: 0 bit=1 | vyznam jen u zavisleho prvku, set auto jinak manu
|  | 5: 1 bit=1 | dovolena
2 bit
|  | 5: 3 bit=1 | neprednostni prvek(dle neho nezapne kotel)
|  | 5: 4 bit= 1 | nutne uceni
|  | 5: 5 bit=1 | nezavisly prvek, nelze menit pozadovanou teplotu
|  | 7: 0 bit=1 | baterie
|  | 7: 1 nebo 2 bit=1 | chyba komunikace
|  | 7: 3 bit=1 | OFF
|  | 7: 4 bit=1 | PH+
|  | 7: 5 bit= 1 | kotel typu OPT
|  | 7: 6 bit=1 | anglicka verze
| Prikaz | 6 | 0 | 1 | 48 | 3 | 20 | 20 |  |  |  | zjisteni konfigurace konkretniho vyrobku, standartni delka, stejne jako vyse bez bytu stav2 (pro H, adresa 01)
| Odpoved | 6 | 0 | 1 | 48 | prog | S | pozad.T |  |  |  | S je obdobou dat prijimanych z PC pod kodem 2
|  | 5: 0 bit=1 | vyznam jen u zavisleho prvku, set auto jinak manu
|  | 5: 1 bit=1 | dovolena
2 bit
|  | 5: 3 bit=1 | neprednostni prvek(dle neho nezapne kotel)
|  | 5: 4 bit= 1 | nutne uceni
|  | 5: 5 bit=1 | nezavisly prvek, nelze menit pozadovanou teplotu
| Prikaz | 6 | adrH | adrL | Vyr | 20 | 20 | 20 |  |  |  | info na vyrobek po stisku tlacitka stav (rezim uceni), v rezimu auto dojde dojde k aktualizaci pozadovane teploty na koncovem prvku
| Prikaz | 6 | adrH | adrL | Vyr | 1 | 20 | 20 |  |  |  | info na vyrobek pri zaznamu teploty, nejedna se o stisk tlacitka stav (neni rezim uceni), v rezimu auto dojde dojde k aktualizaci pozadovane teploty na koncovem prvku
| Prikaz | 6 | adrH | adrL | Vyr | 4 | 20 | 20 |  |  |  | info na vyrobek pri zaznamu teploty, nejedna se o stisk tlacitka stav (neni rezim uceni), nedojde dojde k aktualizaci pozadovane teploty na koncovem prvku
| Odpoved | 5 | adrH | adrL | Vyr | S1 | S2 | S3
|  | 4: 0 bit=1 | sepnuty vystup (kotel, zasuvka …)
|  | 4: 0-6 bit | pozice (HD, HT …)
|  | 4: 1 bit=1 | jedna se o 10-ti kanalovy prijimac
|  | 4: 3-6 bit | poradi sepnuteho relatka u 10-ti kanaloveho prijimace
|  | 4: 7 bit | chyba komunikace
|  | 5: 0-6 bit | aktualni teplota
|  | 5: 7 bit=1 | aktualni teplota je zaporna
|  | 6: 0-3 bit | desetiny teploty
|  | 6: 5 bit=1 | nutne uceni
|  | 6: 6 bit=1 | rezim okna (HD, HT …)
|  | 6: 7 bit=1 | baterie
| Prikaz | 6 | 0 | 0 | 0 | 3 | prog | 0 |  |  |  | zjisteni programu
| Odpoved | 5 | prog | # | Po-Int1 | Po-T1 | Po-Int2 | Po-T2 |  |  |  | cislo programu, znak #, program 42 bytu
| Prikaz | 6 | 0 | 0 | 54 | 4 | 0 | 0 |  |  |  | zjisteni dat pro opentherm I (vyrobek T)
| Odpoved | 5 | 0 | hod TUV1 | hod TUV2 | min TUV | Out T cele | Out T desetiny
|  | 7: 0 bit=1 | OT komunikace OK
|  | 7: 1 bit=1 | OT-
|  | 7: 2 bit=1 | ekvitermni rezim
|  | 7: 3 bit=1 | zaporna venkovni teplota
|  | 7: 4 bit= 1 | chyba venkovni teploty
| Prikaz | 6 | 0 | 0 | 54 | 4 | 1 | 0 |  |  |  | zjisteni dat pro opentherm II (vyrobek T)
| Odpoved | 5 | 0 | pozad. tepl. UT | akt. tepl. UT | % modulace | prutok | T zpatecky
|  | 7: 0 bit=1 | OT komunikace OK
|  | 7: 1 bit=1 | OT-
|  | 7: 2 bit=1 | ekvitermni rezim
|  | 7: 3 bit=1 | chyba prutoku
|  | 7: 4 bit= 1 | chyba teploty zpatecky
|  | 7: 5 bit= 1 | topi se do TUV
| Prikaz | 6 | 0 | 0 | K1 | 6 | K2 | 0 |  |  |  | zadost o zaslani jedne konstanty (K1, K2 slouzi k identifikaci konstanty)
| Odpoved | 5 | 6 | K1 | K2 | 23 | hodnota
| Prikaz | 6 | 0 | 0 | 0 | 5 | P | 0
|  | 5: bit0=1 | vynuluje hodiny provozu UT
|  | 5: bit1=1 | vynuluje hodiny TUV
|  | 5: bit2=1 | indikace pripojeni PH WEBU, CJ nesmaze nakonfigurovane prvky
|  | 5: bit3=1 | pri pripojeni PC bude CJ aktualizovat pozadovanou teplotu dle programu, v opacnem pripade toto provadi PC
|  | 5: bit4=1 | CJ nesmaze nakonfigurovane prvky
|  | 5: bit5=1 | vnuti dotaz na vsechna data, dle potreby nasledne nutne zakazat mazani prvku
| Odpoved | 4 | P | 6 | 0 | 0 | 0 | 5 |  |  |  | klasicka odpoved zopakovanim casti prijmutych dat
| Prikaz | 6 | IP1 | IP2 | IP3 | 5 | IP4 | 1 |  |  |  | IP1-IP4: IP adresa
| Odpoved | 4 | P | 6 | IP1 | IP2 | IP3 | 5 |  |  |  | klasicka odpoved zopakovanim casti prijmutych dat
| Prikaz | 6 | 0 | 0 | 0 | 5 | 0 | 2 |  |  |  | dotaz na citac zmen
| Odpoved | 5 | C1 | C2 | C3 | C4 | 0 | B |  |  |  | C1-C4: citac zmen, C1 je nejvyssi byte
B: stejne jako byte 5 v zadosti o vsechna data
| Prikaz | 6 | 0 | 0 | 0 | 5 | 0 | 3 |  |  |  | zadost o poslani identifikace hardware
| Odpoved | 5 | 3 | 20 | 20 | A | B | C
A: identifikace prodejce (0 - 255), pro 0 prodejce neurcen
B: identifikace hardware, pro 0 se nabizi vsechny dostupne prvky
1: BSP
2: BHD
3: BHT
4: BP1
5: pouze kotel a hlavice (HD)
6: pouze kotel a BP1
7: pouze kotel a BP7
8: pouze S75
9: pouze BSP
C: stejne jako byte 5 v zadosti o vsechna data
| Prikaz | 6 | 0 | 0 | 0 | 5 | 0 | 4 |  |  |  | zadost o poslani teploty cidla v CJ
| Odpoved | 5 | 4 | 20 | 20 | 20 | S1 | S2
|  | 5: 0-6 bit | aktualni teplota
|  | 5: 7 bit=1 | aktualni teplota je zaporna
|  | 6: 0-3 bit | desetiny teploty
|  | 6: 4-7 bit | rezerva
| Prikaz | 6 | T | 0 | 0 | 5 | 0 | 5 |  |  |  | zadost o restart BT modulu, T = 0 - 255 => 0 - 127,5 vteriny
| Odpoved | 4 | P | 6 | T | 0 | 0 | 5 |  |  |  | klasicka odpoved zopakovanim casti prijmutych dat
| Prikaz | 6 | 0 | 0 | 0 | 5 | 0 | 6 |  |  |  | vypis adresy BT modulu a priznaku chyb pri inicializaci modulu
| Odpoved | 5 | 6 | E | A1 | A2 | A3 | A4 | A5 | A6 | A7 | A8 | A9 | A10 | A11 | A12 | E-priznak chyb, A1-A12 adresa
| Prikaz | 6 | 0 | 0 | 0 A1: 0; 5 A2: 5; 0 A3: 0; 6 A4: 7; vypis adresy BT modulu a priznaku chyb pri inicializaci modulu A8: zjisteni konce dovolene
| Odpoved | 5 | rok | mesic | 0 A1: den; 5 A2: hod; 0 A3: min; 6 A4: teplota; vypis adresy BT modulu a priznaku chyb pri inicializaci modulu A8: konec a pozadovana teplota v rezimu dovolena
| Odpoved | 5 | 128 | 0 | 0 A1: 0; 5 A2: 0; 0 A3: 0; 6 A4: 0; vypis adresy BT modulu a priznaku chyb pri inicializaci modulu A8: neni rezim dovolena
| Prikaz | 6 | 0 | 0 | 0 A1: 0; 5 A2: 5; 0 A3: 0; 6 A4: 8; vypis adresy BT modulu a priznaku chyb pri inicializaci modulu A8: zjisteni prvku, kvuli kteremu je sepnuty kotel
| Odpoved | 5 | 8 | Adr H | 0 A1: Adr L; 5 A2: Prvek; 0 A3: 0; 6 A4: 0
| Odpoved | 5 | 8 | 0 | 0 A1: 0; 5 A2: 0; 0 A3: 0; 6 A4: 0; vypis adresy BT modulu a priznaku chyb pri inicializaci modulu A8: neni pozadavek na topeni nebo neni PH+
2. Konstanty
0 | 09 |  |  |  | 6 A4: komunikační interval CK:; vypis adresy BT modulu a priznaku chyb pri inicializaci modulu A8: Maximální teplota MX:; vypis adresy BT modulu a priznaku chyb pri inicializaci modulu A12: Minimální teplota MI:
[5 empty] | 6 A4: PH+; vypis adresy BT modulu a priznaku chyb pri inicializaci modulu A8: PH+; vypis adresy BT modulu a priznaku chyb pri inicializaci modulu A9: PH-; vypis adresy BT modulu a priznaku chyb pri inicializaci modulu A12: PH+ | PH-
1 | 00 | Prikaz HIGH |  |  | 6 A4: Byte; 6 A5: hex; 6 A6: char; vypis adresy BT modulu a priznaku chyb pri inicializaci modulu A8: Byte; vypis adresy BT modulu a priznaku chyb pri inicializaci modulu A9: hex; vypis adresy BT modulu a priznaku chyb pri inicializaci modulu A10: char; vypis adresy BT modulu a priznaku chyb pri inicializaci modulu A12: Byte | hex | char
[5 empty] | 6 A4: 1; 6 A5: 43; 6 A6: C; vypis adresy BT modulu a priznaku chyb pri inicializaci modulu A8: 1; vypis adresy BT modulu a priznaku chyb pri inicializaci modulu A9: 4D; vypis adresy BT modulu a priznaku chyb pri inicializaci modulu A10: M; vypis adresy BT modulu a priznaku chyb pri inicializaci modulu A12: 1 | 4D | M
2 | 00 | Prikaz LOW |  |  | 6 A4: Byte; vypis adresy BT modulu a priznaku chyb pri inicializaci modulu A8: Byte; vypis adresy BT modulu a priznaku chyb pri inicializaci modulu A12: Byte
[5 empty] | 6 A4: 2; 6 A5: 4B; 6 A6: K; vypis adresy BT modulu a priznaku chyb pri inicializaci modulu A8: 2; vypis adresy BT modulu a priznaku chyb pri inicializaci modulu A9: 58; vypis adresy BT modulu a priznaku chyb pri inicializaci modulu A10: X; vypis adresy BT modulu a priznaku chyb pri inicializaci modulu A12: 2 | 49 | I
3 | 00 |  |  |  | 6 A4: Byte; 6 A5: hex; 6 A6: min.; vypis adresy BT modulu a priznaku chyb pri inicializaci modulu A8: Byte; vypis adresy BT modulu a priznaku chyb pri inicializaci modulu A9: hex; vypis adresy BT modulu a priznaku chyb pri inicializaci modulu A10: °C; vypis adresy BT modulu a priznaku chyb pri inicializaci modulu A12: Byte | hex | °C
[5 empty] | 6 A4: 3; 6 A5: 5-A; 6 A6: 3-20; vypis adresy BT modulu a priznaku chyb pri inicializaci modulu A8: 3; vypis adresy BT modulu a priznaku chyb pri inicializaci modulu A10: 4-20(2-10); vypis adresy BT modulu a priznaku chyb pri inicializaci modulu A12: 3 |  | 30-199(15-99,5)
4 | 00
[8 empty] | Byte 4 až 6 = 20 |  |  |  | Byte 4 až 6 = 20 |  |  |  | Byte 4 až 6 = 20
5 | 00
[8 empty] | Byte 3 je hodnota času v min. |  |  |  | Byte 3 je hodnota teploty |  |  |  | Byte 3 je hodnota teploty
6 | 00
SU |  |  |  |  | 6 A4: Aktivace GSM modemu GS:; vypis adresy BT modulu a priznaku chyb pri inicializaci modulu A8: GSM číslo Tx:; vypis adresy BT modulu a priznaku chyb pri inicializaci modulu A12: GSM PIN Px: |  |  |  | GSM odpoved GO:
[5 empty] | 6 A4: PH+; 6 A5: PH-; vypis adresy BT modulu a priznaku chyb pri inicializaci modulu A8: PH+; vypis adresy BT modulu a priznaku chyb pri inicializaci modulu A9: PH-; vypis adresy BT modulu a priznaku chyb pri inicializaci modulu A12: PH+ | PH- |  |  | PH+ | PH-
[5 empty] | 6 A4: Byte; 6 A5: hex; 6 A6: char; vypis adresy BT modulu a priznaku chyb pri inicializaci modulu A8: Byte; vypis adresy BT modulu a priznaku chyb pri inicializaci modulu A9: hex; vypis adresy BT modulu a priznaku chyb pri inicializaci modulu A10: char; vypis adresy BT modulu a priznaku chyb pri inicializaci modulu A12: Byte | hex | char |  | Byte | hex | char
[5 empty] | 6 A4: 1; 6 A5: 47; 6 A6: G; vypis adresy BT modulu a priznaku chyb pri inicializaci modulu A8: 1; vypis adresy BT modulu a priznaku chyb pri inicializaci modulu A9: 54; vypis adresy BT modulu a priznaku chyb pri inicializaci modulu A10: T; vypis adresy BT modulu a priznaku chyb pri inicializaci modulu A12: 1 | 50 | P |  | 1 | 47 | G
[5 empty] | 6 A4: Byte; vypis adresy BT modulu a priznaku chyb pri inicializaci modulu A8: Byte; vypis adresy BT modulu a priznaku chyb pri inicializaci modulu A10: Popis; vypis adresy BT modulu a priznaku chyb pri inicializaci modulu A12: Byte |  | Popis |  | Byte |  | Popis
[5 empty] | 6 A4: 2; 6 A5: 53; 6 A6: S; vypis adresy BT modulu a priznaku chyb pri inicializaci modulu A8: 2; vypis adresy BT modulu a priznaku chyb pri inicializaci modulu A9: 0-14; vypis adresy BT modulu a priznaku chyb pri inicializaci modulu A10: Index cifry; vypis adresy BT modulu a priznaku chyb pri inicializaci modulu A12: 2 | 0-3 | Index cifry |  | 2 | 4F | O
[5 empty] | 6 A4: Byte; 6 A5: Hodnota; 6 A6: char; vypis adresy BT modulu a priznaku chyb pri inicializaci modulu A8: Byte; vypis adresy BT modulu a priznaku chyb pri inicializaci modulu A9: rozsah; vypis adresy BT modulu a priznaku chyb pri inicializaci modulu A12: Byte | rozsah |  |  | Byte | hodnota
[5 empty] | 6 A4: 3; 6 A5: 41; 6 A6: A-no; vypis adresy BT modulu a priznaku chyb pri inicializaci modulu A8: 3; vypis adresy BT modulu a priznaku chyb pri inicializaci modulu A9: 0-9 nebo mezera; vypis adresy BT modulu a priznaku chyb pri inicializaci modulu A12: 3 | 0-9 |  |  | 3 | 0-2 | identifikace
[9 empty] | 4E | N-e
[5 empty] | vypis adresy BT modulu a priznaku chyb pri inicializaci modulu A8: Byte 4 až 6 = 20; vypis adresy BT modulu a priznaku chyb pri inicializaci modulu A12: Byte 4 až 6 = 20 |  |  |  | Byte 4 až 6 = 20
Byte 4 až 6 = 20
0 - jen odesilateli
[5 empty] | 6 A4: Byte 3 zapne/vypne GSM funkce; vypis adresy BT modulu a priznaku chyb pri inicializaci modulu A8: Např. 420736540986; vypis adresy BT modulu a priznaku chyb pri inicializaci modulu A12: Např. 1234 |  |  |  | 1 - jen na jine (zadane) cislo
[5 empty] | 6 A4: Nenastavuje se u hardware 3, posila se vzdy A; vypis adresy BT modulu a priznaku chyb pri inicializaci modulu A8: mezinarodni format, maximalne 15 cisel; vypis adresy BT modulu a priznaku chyb pri inicializaci modulu A12: 4 cisla |  |  |  | 2 - obe moznosti
Nezadava se pro GO = 0
| Offset otevření HD20 ZH: |  |  |  | 6 A4: PH-WEB - GateWay Bx:; vypis adresy BT modulu a priznaku chyb pri inicializaci modulu A8: PH-WEB - IP adresa Ix:; vypis adresy BT modulu a priznaku chyb pri inicializaci modulu A12: PH-WEB - maska Mx:
| PH+ |  |  |  | 6 A4: PH+; 6 A5: PH-; vypis adresy BT modulu a priznaku chyb pri inicializaci modulu A8: PH+; vypis adresy BT modulu a priznaku chyb pri inicializaci modulu A9: PH-; vypis adresy BT modulu a priznaku chyb pri inicializaci modulu A12: PH+ | PH-
| Byte | hex | char |  | 6 A4: Byte; 6 A5: hex; 6 A6: char; vypis adresy BT modulu a priznaku chyb pri inicializaci modulu A8: Byte; vypis adresy BT modulu a priznaku chyb pri inicializaci modulu A9: hex; vypis adresy BT modulu a priznaku chyb pri inicializaci modulu A10: char; vypis adresy BT modulu a priznaku chyb pri inicializaci modulu A12: Byte | hex | char
| 1 | 5A | Z |  | 6 A4: 1; 6 A5: 42; 6 A6: B; vypis adresy BT modulu a priznaku chyb pri inicializaci modulu A8: 1; vypis adresy BT modulu a priznaku chyb pri inicializaci modulu A9: 49; vypis adresy BT modulu a priznaku chyb pri inicializaci modulu A10: I; vypis adresy BT modulu a priznaku chyb pri inicializaci modulu A12: 1 | 4D | M
| Byte |  |  |  | 6 A4: Byte; vypis adresy BT modulu a priznaku chyb pri inicializaci modulu A8: Byte; vypis adresy BT modulu a priznaku chyb pri inicializaci modulu A12: Byte
| 2 | 48 | H |  | 6 A4: 2; 6 A5: 0-3; 6 A6: Index Gt; vypis adresy BT modulu a priznaku chyb pri inicializaci modulu A8: 2; vypis adresy BT modulu a priznaku chyb pri inicializaci modulu A9: 0-3; vypis adresy BT modulu a priznaku chyb pri inicializaci modulu A10: Index IP; vypis adresy BT modulu a priznaku chyb pri inicializaci modulu A12: 2 | 0-3 | Index Ma
| Byte | rozsah | =Dec |  | 6 A4: Byte; 6 A5: rozsah; 6 A6: =Dec; vypis adresy BT modulu a priznaku chyb pri inicializaci modulu A8: Byte; vypis adresy BT modulu a priznaku chyb pri inicializaci modulu A9: rozsah; vypis adresy BT modulu a priznaku chyb pri inicializaci modulu A10: =Dec; vypis adresy BT modulu a priznaku chyb pri inicializaci modulu A12: Byte | rozsah | =Dec
| 3 | 0-46 | 0-70 |  | 6 A4: 3; 6 A5: 0-FF; 6 A6: 0-255; vypis adresy BT modulu a priznaku chyb pri inicializaci modulu A8: 3; vypis adresy BT modulu a priznaku chyb pri inicializaci modulu A9: 0-FF; vypis adresy BT modulu a priznaku chyb pri inicializaci modulu A10: 0-255; vypis adresy BT modulu a priznaku chyb pri inicializaci modulu A12: 3 | 0-FF | 0-255
| Byte 4 až 6 = 20 |  |  |  | 6 A4: Byte 4 až 6 = 20; vypis adresy BT modulu a priznaku chyb pri inicializaci modulu A8: Byte 4 až 6 = 20; vypis adresy BT modulu a priznaku chyb pri inicializaci modulu A12: Byte 4 až 6 = 20
[8 empty] | Např. 192.168.1.10 |  |  |  | Např. 192.168.1.10 |  |  |  | Např. 192.168.1.10
[8 empty] | 4 konstanty |  |  |  | 4 konstanty |  |  |  | 4 konstanty
| Režim regulace PZ: |  |  |  | 6 A4: Den údržby RD:; vypis adresy BT modulu a priznaku chyb pri inicializaci modulu A8: Měsíc údržby RM:; vypis adresy BT modulu a priznaku chyb pri inicializaci modulu A12: Rok údržby RR:
| PH+ | PH- |  |  | 6 A4: PH+; 6 A5: PH-; vypis adresy BT modulu a priznaku chyb pri inicializaci modulu A8: PH+; vypis adresy BT modulu a priznaku chyb pri inicializaci modulu A9: PH-; vypis adresy BT modulu a priznaku chyb pri inicializaci modulu A12: PH+ | PH-
| Byte | hex | char |  | 6 A4: Byte; 6 A5: hex; 6 A6: char; vypis adresy BT modulu a priznaku chyb pri inicializaci modulu A8: Byte; vypis adresy BT modulu a priznaku chyb pri inicializaci modulu A9: hex; vypis adresy BT modulu a priznaku chyb pri inicializaci modulu A10: char; vypis adresy BT modulu a priznaku chyb pri inicializaci modulu A12: Byte | hex | char
| 1 | 50 | P |  | 6 A4: 1; 6 A5: 52; 6 A6: R; vypis adresy BT modulu a priznaku chyb pri inicializaci modulu A8: 1; vypis adresy BT modulu a priznaku chyb pri inicializaci modulu A9: 52; vypis adresy BT modulu a priznaku chyb pri inicializaci modulu A10: R; vypis adresy BT modulu a priznaku chyb pri inicializaci modulu A12: 1 | 52 | R
| Byte |  |  |  | 6 A4: Byte; vypis adresy BT modulu a priznaku chyb pri inicializaci modulu A8: Byte; vypis adresy BT modulu a priznaku chyb pri inicializaci modulu A12: Byte
| 2 | 5A | Z |  | 6 A4: 2; 6 A5: 44; 6 A6: D; vypis adresy BT modulu a priznaku chyb pri inicializaci modulu A8: 2; vypis adresy BT modulu a priznaku chyb pri inicializaci modulu A9: 4D; vypis adresy BT modulu a priznaku chyb pri inicializaci modulu A10: M; vypis adresy BT modulu a priznaku chyb pri inicializaci modulu A12: 2 | 52 | R
| Byte | hex |  |  | 6 A4: Byte; 6 A5: rozsah; vypis adresy BT modulu a priznaku chyb pri inicializaci modulu A8: Byte; vypis adresy BT modulu a priznaku chyb pri inicializaci modulu A9: rozsah; vypis adresy BT modulu a priznaku chyb pri inicializaci modulu A12: Byte | rozsah
| 3 | 0 | normální |  | 6 A4: 3; 6 A5: 1-1F; 6 A6: 1-31; vypis adresy BT modulu a priznaku chyb pri inicializaci modulu A8: 3; vypis adresy BT modulu a priznaku chyb pri inicializaci modulu A9: 0-B; vypis adresy BT modulu a priznaku chyb pri inicializaci modulu A10: 0-11; vypis adresy BT modulu a priznaku chyb pri inicializaci modulu A12: 3
|  | 1 | předčasné zapnutí (pouze u PH-)
|  | 2 | léto |  | 6 A4: Byte 4 až 6 = 20; vypis adresy BT modulu a priznaku chyb pri inicializaci modulu A8: Byte 4 až 6 = 20; vypis adresy BT modulu a priznaku chyb pri inicializaci modulu A12: Byte 4 až 6 = 20
Byte 4 až 6 = 20
| Teplota v letnim rezimu TL: |  |  |  | 0 A1: Typ budovy TB:; 6 A5: Min. teplota UT UI:; vypis adresy BT modulu a priznaku chyb pri inicializaci modulu A9: Max. teplota UT UX: | Cislo K krivky KC:
| PH+ | PH- | UK |  | PH+ | PH- | OPT |  | PH+ | PH- | OPT |  | PH+ | PH- | OPT |  | PH+ | PH- | OPT
| Byte | hex | char |  | Byte | hex | char |  | Byte | hex | char |  | Byte | hex | char |  | Byte | hex | char
| 1 |  | T |  | 1 |  | T |  | 1 | 55 | U |  | 1 | 55 | U |  | 1 | 4B | K
| Byte |  |  |  | 0 A1: Byte; 6 A5: Byte; vypis adresy BT modulu a priznaku chyb pri inicializaci modulu A9: Byte | Byte
| 2 |  | L |  | 2 |  | B |  | 2 | 49 | I |  | 2 | 58 | X |  | 2 | 43 | C
| Byte | Hodnota | char |  | Byte | Hodnota | char |  | Byte | Hodnota | °C |  | Byte | Hodnota | °C |  | Byte | Hodnota | char
| 3 |  | 0 |  | 0 A1: 3; 0 A3: 1-3; 6 A5: 3; 6 A7: 5-50; vypis adresy BT modulu a priznaku chyb pri inicializaci modulu A9: 3; vypis adresy BT modulu a priznaku chyb pri inicializaci modulu A11: (UI+8) az 85 | 3 |  | 0-25
|  |  | TMin-TMax | [15 empty] | Pro hodnotu 0 se nepouziva ekvitermni regulace | bar: 0 A1 to 0 A3
[5 empty] | 6 A5: Byte 4 až 6 = 20; vypis adresy BT modulu a priznaku chyb pri inicializaci modulu A9: Byte 4 až 6 = 20 | Byte 4 až 6 = 20
| Byte 4 až 6 = 20 |  |  |  | 0 A1: Byte 4 až 6 = 20
| Posun K krivky KP: |  |  |  | 0 A1: Min pocet zapnuti u hystereze HM:; 6 A5: Hystereze HS:; vypis adresy BT modulu a priznaku chyb pri inicializaci modulu A9: Delka intervalu PI PI: | Min pocet zapnuti u PI PM:
| PH+ | PH- | OPT |  | 5 A2: PH-; 6 A6: PH-; vypis adresy BT modulu a priznaku chyb pri inicializaci modulu A10: PH- |  | PH-
| Byte | hex | char |  | Byte | hex | char |  | Byte | hex | char |  | Byte | hex | char |  | Byte | hex | char
| 1 | 4B | K |  | 1 | 48 | H |  | 1 | 4B | H |  | 1 | 50 | P |  | 1 | 50 | P
| Byte |  |  |  | 0 A1: Byte; 6 A5: Byte; vypis adresy BT modulu a priznaku chyb pri inicializaci modulu A9: Byte | Byte
| 2 | 50 | P |  | 2 | 4D | M |  | 2 | 53 | S |  | 2 | 49 | I |  | 2 | 4D | M
| Byte | Hodnota | char |  | Byte | Hodnota | char |  | Byte | Hodnota | °C |  | Byte | Hodnota | minut |  | Byte | Hodnota | minut
| 3 |  | 0-20 |  | 0 A1: 3; 0 A3: 1-5; 6 A5: 3; 6 A7: 0-15; vypis adresy BT modulu a priznaku chyb pri inicializaci modulu A9: 3; vypis adresy BT modulu a priznaku chyb pri inicializaci modulu A11: 5-20 | 3 |  | 1-5
Pro hodnotu 0 se nepouziva hystereze
| Byte 4 až 6 = 20 |  |  |  | 0 A1: Byte 4 až 6 = 20; 6 A5: Byte 4 až 6 = 20; vypis adresy BT modulu a priznaku chyb pri inicializaci modulu A9: Byte 4 až 6 = 20 | Byte 4 až 6 = 20
| sirka pasma PI PP: |  |  |  | 0 A1: Lock klaves LC:; 6 A5: Kod pro zamek klaves L0 - L3:; vypis adresy BT modulu a priznaku chyb pri inicializaci modulu A9: Typ jednotky TP: | Typ kotle TK:
|  | PH- | OPT |  | vypis adresy BT modulu a priznaku chyb pri inicializaci modulu A9: PH+; vypis adresy BT modulu a priznaku chyb pri inicializaci modulu A10: PH- | PH+ | PH- | OPT
| Byte | hex | char |  | Byte | hex | char |  | Byte | hex | char |  | Byte | hex | char |  | Byte | hex | char
| 1 | 50 | P |  | 1 | 4C | L |  | 1 | 4C | L |  | 1 | 54 | T |  | 1 | 54 | T
| Byte |  |  |  | 0 A1: Byte; 6 A5: Byte; vypis adresy BT modulu a priznaku chyb pri inicializaci modulu A9: Byte | Byte
| 2 | 50 | P |  | 2 | 43 | C |  | 2 | 0-3 | Index (0-3) |  | 2 | 50 | P |  | 2 | 4B | K
| Byte | Hodnota | desetin °C |  | Byte | Hodnota | char |  | Byte | rozsah | =Dec |  | Byte | Hodnota | char |  | Byte | Hodnota | char
| 3 |  | 5-30 |  | 3 | 41 | A-no |  | 3 | 0-9 | 0-9 |  | 3 |  | 0-3 |  | 3 |  | 0-4
[6 empty] | 4E | N-e | [7 empty] | 0: PH+
| Byte 4 až 6 = 20 |  |  |  | 6 A5: Byte 4 až 6 = 20; vypis adresy BT modulu a priznaku chyb pri inicializaci modulu A9: Byte 4 až 6 = 20; vypis adresy BT modulu a priznaku chyb pri inicializaci modulu A11: 1: PH- | Byte 4 až 6 = 20
[5 empty] | Byte 4 až 6 = 20 | [9 empty] | 2: PH+ OPT
[9 empty] | 4 konstanty | [5 empty] | 3: PH- OPT
| PH+ | spina kotel dle zadosti prioritniho zarizeni
| PH- | lze nastavit aktivni/neaktivni kotel, reguluje referencni mistnost
| OPT | pouze pro verzi opentherm
| UK | pouze pro anglickou verzi
4. Poslat program do CJ
a) fomat programu cas od, teplota
A |  |  | B |  | 5 A2: C; 6 A5: D; vypis adresy BT modulu a priznaku chyb pri inicializaci modulu A8: E; vypis adresy BT modulu a priznaku chyb pri inicializaci modulu A11: F
0 | 13 |  | 0 | Ut_C1 |  | 0 | St_C3 |  | 0 | Ct_C5 |  | 0 | So_C1 |  | 0 | Ne_C3 |  | A2 | číslo programu
[18 empty] | hex | =dec | bar: 5 A2; 6 A5; vypis adresy BT modulu a priznaku chyb pri inicializaci modulu A8; vypis adresy BT modulu a priznaku chyb pri inicializaci modulu A11
1 | 0 |  | 1 | Ut_T1 |  | 1 | St_T3 |  | 1 | Ct_T5 |  | 1 | So_T1 |  | 1 | Ne_T3 |  | 1-16 | 1-22
2 | Prg. |  | 2 | Ut_C2 |  | 2 | St_C4 |  | 2 | Ct_C6 |  | 2 | So_C2 |  | 2 | Ne_C4
Nr. | bar: 5 A2; 6 A5; vypis adresy BT modulu a priznaku chyb pri inicializaci modulu A8; vypis adresy BT modulu a priznaku chyb pri inicializaci modulu A11
3 | 32 |  | 3 | Ut_T2 |  | 3 | St_T4 |  | 3 | Ct_T6 |  | 3 | So_T2 |  | 3 | Ne_T4
4 | Po_C1 |  | 4 | Ut_C3 |  | 4 | St_C5 |  | 4 | Pa_C1 |  | 4 | So_C3 |  | 4 | Ne_C5
5 | Po_T1 |  | 5 | Ut_T3 |  | 5 | St_T5 |  | 5 | Pa_T1 |  | 5 | So_T3 |  | 5 | Ne_T5
6 | Po_C2 |  | 6 | Ut_C4 |  | 6 | St_C6 |  | 6 | Pa_C2 |  | 6 | So_C4 |  | 6 | Ne_C6
7 | Po_T2 |  | 7 | Ut_T4 |  | 7 | St_T6 |  | 7 | Pa_T2 |  | 7 | So_T4 |  | 7 | Ne_T6
8 | Po_C3 |  | 8 | Ut_C5 |  | 8 | Ct_C1 |  | 8 | Pa_C3 |  | 8 | So_C5 |  | 8 | 253
9 | Po_T3 |  | 9 | Ut_T5 |  | 9 | Ct_T1 |  | 9 | Pa_T3 |  | 9 | So_T5 |  | 9 | 254
10 | Po_C4 |  | 10 | Ut_C6 |  | 10 | Ct_C2 |  | 10 | Pa_C4 |  | 10 | So_C6 |  | 10 | 13
11 | Po_T4 |  | 11 | Ut_T6 |  | 11 | Ct_T2 |  | 11 | Pa_T4 |  | 11 | So_T6 |  | 11 | 10
12 | Po_C5 |  | 12 | St_C1 |  | 12 | Ct_C3 |  | 12 | Pa_C5 |  | 12 | Ne_C1 |  | 12 | 0
13 | Po_T5 |  | 13 | St_T1 |  | 13 | Ct_T3 |  | 13 | Pa_T5 |  | 13 | Ne_T1 |  | 13 | 0
14 | Po_C6 |  | 14 | St_C2 |  | 14 | Ct_C4 |  | 14 | Pa_C6 |  | 14 | Ne_C2 |  | 14 | 0
15 | Po_T6 |  | 15 | St_T2 |  | 15 | Ct_T4 |  | 15 | Pa_T6 |  | 15 | Ne_T2 |  | 15 | 0
b) fomat programu pro spinaci prvky (cas zapnuti, vypnuti)
A |  |  | B |  | 5 A2: C; 6 A5: D; vypis adresy BT modulu a priznaku chyb pri inicializaci modulu A8: E; vypis adresy BT modulu a priznaku chyb pri inicializaci modulu A11: F |  | A2 | číslo programu
0 | 13 |  | 0 | Ut_C1 |  | 0 | St_Zap3 |  | 0 | Ct_Zap5 |  | 0 | So_Zap1 |  | 0 | Ne_Zap3 |  | hex | =dec
[18 empty] | A-16 | 10-22 | bar: 5 A2; 6 A5; vypis adresy BT modulu a priznaku chyb pri inicializaci modulu A8; vypis adresy BT modulu a priznaku chyb pri inicializaci modulu A11
1 | 0 |  | 1 | Ut_Vyp1 |  | 1 | St_Vyp3 |  | 1 | Ct_Vyp5 |  | 1 | So_Vyp1 |  | 1 | Ne_Vyp3
2 | Prg. |  | 2 | Ut_Zap2 |  | 2 | St_Zap4 |  | 2 | Ct_Zap6 |  | 2 | So_Zap2 |  | 2 | Ne_Zap4
Nr. | bar: 5 A2; 6 A5; vypis adresy BT modulu a priznaku chyb pri inicializaci modulu A8; vypis adresy BT modulu a priznaku chyb pri inicializaci modulu A11
3 | 32 |  | 3 | Ut_Vyp2 |  | 3 | St_Vyp4 |  | 3 | Ct_Vyp6 |  | 3 | So_Vyp2 |  | 3 | Ne_Vyp4
4 | Po_Zap1 |  | 4 | Ut_Zap3 |  | 4 | St_Zap5 |  | 4 | Pa_Zap1 |  | 4 | So_Zap3 |  | 4 | Ne_Zap5
5 | Po_Vyp1 |  | 5 | Ut_Vyp3 |  | 5 | St_Vyp5 |  | 5 | Pa_Vyp1 |  | 5 | So_Vyp3 |  | 5 | Ne_Vyp5
6 | Po_Zap2 |  | 6 | Ut_Zap4 |  | 6 | St_Zap6 |  | 6 | Pa_Zap2 |  | 6 | So_Zap4 |  | 6 | Ne_Zap6
7 | Po_Vyp2 |  | 7 | Ut_Vyp4 |  | 7 | St_Vyp6 |  | 7 | Pa_Vyp2 |  | 7 | So_Vyp4 |  | 7 | Ne_Vyp6
8 | Po_Zap3 |  | 8 | Ut_Zap5 |  | 8 | Ct_Zap1 |  | 8 | Pa_Zap3 |  | 8 | So_Zap5 |  | 8 | 253
9 | Po_Vyp3 |  | 9 | Ut_Vyp5 |  | 9 | Ct_Vyp1 |  | 9 | Pa_Vyp3 |  | 9 | So_Vyp5 |  | 9 | 254
10 | Po_Zap4 |  | 10 | Ut_Zap6 |  | 10 | Ct_Zap2 |  | 10 | Pa_Zap4 |  | 10 | So_Zap6 |  | 10 | 13
11 | Po_Vyp4 |  | 11 | Ut_Vyp6 |  | 11 | Ct_Vyp2 |  | 11 | Pa_Vyp4 |  | 11 | So_Vyp6 |  | 11 | 10
12 | Po_Zap5 |  | 12 | St_Zap1 |  | 12 | Ct_Zap3 |  | 12 | Pa_Zap5 |  | 12 | Ne_Zap1 |  | 12 | 0
13 | Po_Vyp5 |  | 13 | St_Vyp1 |  | 13 | Ct_Vyp3 |  | 13 | Pa_Vyp5 |  | 13 | Ne_Vyp1 |  | 13 | 0
14 | Po_Zap6 |  | 14 | St_Zap2 |  | 14 | Ct_Zap4 |  | 14 | Pa_Zap6 |  | 14 | Ne_Zap2 |  | 14 | 0
15 | Po_Vyp6 |  | 15 | St_Vyp2 |  | 15 | Ct_Vyp4 |  | 15 | Pa_Vyp6 |  | 15 | Ne_Vyp2 |  | 15 | 0
c) fomat programu pro dohrev TUV, pouze u openthermu (cas zapnuti, vypnuti, teplota)
A |  |  | B |  | 5 A2: C; 6 A5: D; vypis adresy BT modulu a priznaku chyb pri inicializaci modulu A8: E; vypis adresy BT modulu a priznaku chyb pri inicializaci modulu A11: F |  | A2 | číslo programu
0 | 13 |  | 0 | Ut_Od1 |  | 0 | St_Od2 |  | 0 | Ct_Od3 |  | 0 | So_Od1 |  | 0 | Ne_Od2 |  | hex | =dec
[18 empty] | 16-16 | 22-22 | bar: 5 A2; 6 A5; vypis adresy BT modulu a priznaku chyb pri inicializaci modulu A8; vypis adresy BT modulu a priznaku chyb pri inicializaci modulu A11
1 | 0 |  | 1 | Ut_Tep1 |  | 1 | St_Tep2 |  | 1 | Ct_Tep3 |  | 1 | So_Tep1 |  | 1 | Ne_Tep2
2 | Prg. |  | 2 | Ut_Do1 |  | 2 | St_Do2 |  | 2 | Ct_Do3 |  | 2 | So_Do1 |  | 2 | Ne_Do2
Nr. | bar: 5 A2; 6 A5; vypis adresy BT modulu a priznaku chyb pri inicializaci modulu A8; vypis adresy BT modulu a priznaku chyb pri inicializaci modulu A11
3 | 32 |  | 3 | 0 |  | 3 | 0 |  | 3 | 0 |  | 3 | 0 |  | 3 | 0
4 | Po_Od1 |  | 4 | Ut_Od2 |  | 4 | St_Od3 |  | 4 | Pa_Od1 |  | 4 | So_Od2 |  | 4 | Ne_Od3
5 | Po_Tep1 |  | 5 | Ut_Tep2 |  | 5 | St_Tep3 |  | 5 | Pa_Tep1 |  | 5 | So_Tep2 |  | 5 | Ne_Tep3
6 | Po_Do1 |  | 6 | Ut_Do2 |  | 6 | St_Do3 |  | 6 | Pa_Do1 |  | 6 | So_Do2 |  | 6 | Ne_Do3
7 | 0 |  | 7 | 0 |  | 7 | 0 |  | 7 | 0 |  | 7 | 0 |  | 7 | 0
8 | Po_Od2 |  | 8 | Ut_Od3 |  | 8 | Ct_Od1 |  | 8 | Pa_Od2 |  | 8 | So_Od3 |  | 8 | 253
9 | Po_Tep2 |  | 9 | Ut_Tep3 |  | 9 | Ct_Tep1 |  | 9 | Pa_Tep2 |  | 9 | So_Tep3 |  | 9 | 254
10 | Po_Do2 |  | 10 | Ut_Do3 |  | 10 | Ct_Do1 |  | 10 | Pa_Do2 |  | 10 | So_Do3 |  | 10 | 13
11 | 0 |  | 11 | 0 |  | 11 | 0 |  | 11 | 0 |  | 11 | 0 |  | 11 | 10
12 | Po_Od3 |  | 12 | St_Od1 |  | 12 | Ct_Od2 |  | 12 | Pa_Od3 |  | 12 | Ne_Od1 |  | 12 | 0
13 | Po_Tep3 |  | 13 | St_Tep1 |  | 13 | Ct_Tep2 |  | 13 | Pa_Tep3 |  | 13 | Ne_Tep1 |  | 13 | 0
14 | Po_Do3 |  | 14 | St_Do1 |  | 14 | Ct_Do2 |  | 14 | Pa_Do3 |  | 14 | Ne_Do1 |  | 14 | 0
15 | 0 |  | 15 | 0 |  | 15 | 0 |  | 15 | 0 |  | 15 | 0 |  | 15 | 0
5. Nastavení prvku do CJ
0 | 02 | [6 empty] | Byte | HD | TS20 | PK | BHD | BHT | BSP |  | Byte | WS03
[8 empty] | 3 | 48 | 5A | 54 | 68 | 6D | 73 |  | 3 | 57
1 | 00 | Adresa H | [5 empty] | Byte | - | - | - | - | - | - |  | Byte | WS03
[8 empty] | 4 | 1-22 | 1-22 | 0 u PH- deaktivuje kotel | 1-22 | 1-22 | 1-22 |  | 4 | 10-22
2 | 00 | Adresa L |  |  | 6 A4: Byte; 6 A5: bit; 6 A6: Popis
[8 empty] | 5 | 0-1 | = 0 (rezim manu)
3 | 00 | Prvek |  |  | 6 A5: 0-1; 6 A6: = 1 (rezim auto)
[9 empty] | 0-1 | = 2 (rezim auto, docasna rucni zmena)
4 | 00 | Číslo programu |  |  | 6 A5: set 2; 6 A6: pripojen PH WEB, CJ nesmaze nakonfigurovane prvky
[9 empty] | set 3 | neprioritni prvek
5 | 00 | režimy provozu |  |  | 6 A5: set 4; 6 A6: nove aktivovany prvek
[9 empty] | set 5 | nezavisly prvek
6 | 00 | požadovaná teplota, stav výsrupu |  |  | 6 A5: set 6; 6 A6: rezim klimatizace
[9 empty] | set 7 | CJ nesmaze nakonfigurovane prvky
SU |  | 254,253,13,10 |  |  | 6 A4: Byte; 6 A5: hodnota; 6 A6: Popis; vypis adresy BT modulu a priznaku chyb pri inicializaci modulu A12: Byte | hodnota | Popis
[5 empty] | 6 A4: 6; 6 A5: 00; 6 A6: vypnout prvek (rezim OFF); vypis adresy BT modulu a priznaku chyb pri inicializaci modulu A12: 6 | 01 | vypnout výstup
[5 empty] | 6 A5: >00; 6 A6: požadovana teplota | 02 | Zapnout výstup
6. Zadna data k poslani
0 | 03
1 | 00 | 0
2 | 00 | 0
3 | 00 | Rezim |  |  | 6 A4: Byte; 6 A5: bit; 6 A6: Popis
[8 empty] | 3 | set 0 | rezim dovolena
4 | 00 | mezera |  |  | 6 A5: 1-2; 6 A6: = 0 neni rezim sudy/lichy
[9 empty] | 1-2 | = 1 prvni program je lichy
5 | 00 | Pocet aktivovanych prvku |  |  | 6 A5: 1-2; 6 A6: = 2 prvni program je sudy
6 | 00 | mezera
SU |  | 254,253,13,10
7. Poslani casu
0 | 07
1 | 00 | rok (posledni 2 cisla)
2 | 00 | měsíc (1 - 12)
3 | 00 | den
4 | 00 | hodina
5 | 00 | minuta
6 | 00 | vteřina
SU |  | 254,253,13,10
8. Smazani jednoho / vsech prvku ve skupine
0 | 08
1 | 00 | 0
2 | 00 | Identifikace (adresa) |  |  | 6 A4: Byte; 6 A5: Popis
[8 empty] | 2 | 0 - smaze vsechny prvky ve skupine
3 | 00 | oznaceni prvku |  |  | 6 A5: > 0 udava adresu prvku ke smazani
4 | 00 | mezera
5 | 00 | mezera
6 | 00 | mezera
SU |  | 254,253,13,10
9. Zadani rezimu dovolena (urceni do kdy)
0 | 14 | hex: 0E
1 | 00 | rok (posledni 2 cisla)
2 | 00 | měsíc (0-11)
3 | 00 | den
4 | 00 | hod
5 | 00 | min
6 | 00 | požadovana teplota
SU |  | 254,253,13,10
10. data
0 | 15 | hex: 0F
1 | 00 | hodnota 1
[9 empty] | Byte | 1 | 2 | 3 | 4 | 5 | akce
2 | 00 | hodnota 2 |  |  | 6 A5: Data; 6 A6: 0; 6 A7: 0; vypis adresy BT modulu a priznaku chyb pri inicializaci modulu A8: T; vypis adresy BT modulu a priznaku chyb pri inicializaci modulu A9: 0; vypis adresy BT modulu a priznaku chyb pri inicializaci modulu A10: 1; vypis adresy BT modulu a priznaku chyb pri inicializaci modulu A11: vynulovani hodin provozu UT
[9 empty] | Data | 0 | 0 | 0 | 0 | 1 | vynulovani hodin provozu TUV (jen u OPT)
3 | 00 | hodnota 3 |  |  | 6 A5: Data; 6 A6: typ prg1; 6 A7: typ prg2; vypis adresy BT modulu a priznaku chyb pri inicializaci modulu A8: typ prg3; vypis adresy BT modulu a priznaku chyb pri inicializaci modulu A9: 1; vypis adresy BT modulu a priznaku chyb pri inicializaci modulu A10: mezera; vypis adresy BT modulu a priznaku chyb pri inicializaci modulu A11: nastaveny bit v poradi odpovidajici cislu programu, urci ze tento program je casovy (pro WS)
4 | 00 | hodnota 4
5 | 00 | hodnota 5
6 | 00 | mezera
SU |  | 254,253,13,10
11. pouze u PH_USB a PH_CJ_37 vyslani dat z PC bez zadosti od CJ
| a) vyhledani portu |  |  |  | 6 A4: odpoved
|  | Byte | Hodnota |  | 6 A4: Byte; 6 A5: Hodnota
|  | 0 | FD (hexa) |  | 6 A4: 0; 6 A5: 4
|  | 1 | t | bar: 6 A4 to 6 A5
|  | 2 | e |  | 6 A4: 2; 6 A5: C
|  | 3 | s |  | 6 A4: 3; 6 A5: O
|  | 4 | t |  | 6 A4: 4; 6 A5: M
|  | 5 | 32 |  | 6 A4: 3; 6 A5: O
[8 empty] | 4 | K
b) vnuceni zadosti o komunikaci |  |  |  |  | 6 A4: odpoved
|  | Byte | Hodnota |  | 6 A4: Byte; 6 A5: Hodnota
|  | 0 | FD (hexa) |  | 6 A4: 0; 6 A5: 4
|  | 1 | k | bar: 6 A4 to 6 A5
|  | 2 | o |  | 6 A4: 2; 6 A5: Z
|  | 3 | m |  | 6 A4: 3; 6 A5: A
|  | 4 | u |  | 6 A4: 4; 6 A5: D
|  | 5 | 32 |  | 6 A4: 3; 6 A5: O
[8 empty] | 4 | K
c) moznost vsech konfiguracnich prikazu PH bez nutnosti cekani na dotaz od centralni jednotky

## PH to PC
1. CJ zada o poslani dat z PC
0 | 04
|  |  | Byte | bit | Hodnota | Popis
1 |  |  | 1 | vse | V nebo v | V: zahajeni komunikace po resetu CJ (zadost o poslani vsech dat), v: nezada o poslani dat, pri komunikaci pres bluetooth informuje o dosahu zarizeni
|  |  | 2 | vse | ser.cislo | 1. byte serioveho cisla
2 |  |  | 3 | vse | ser.cislo | 2. byte serioveho cisla
|  |  | 4 | vse | ser.cislo | 3. byte serioveho cisla
3 |  |  | 5 | 0 | 1 | PH+
|  |  |  | 1 | 1 | OT
4 |  |  |  | 2 | 1 | pouze ekvitermni regulace
|  |  |  | 3 | 1 | anglicka verze
5 |  |  |  | 4 | 1 | osazen gsm modul
|  |  |  | 5 | 1 | osazen bt modul
6 |  |  |  | 6 | 1 | osazena eeprom po zaznam dat
|  |  |  | 7 | 1 | rezerva
SU |  |  | 6 | vse | 0-255 | pocet konektu mezi PC a CJ
|  |  | Byte | bit | Hodnota | Popis
|  |  | 1 | vse | Z | zadost o poslani dalsi zmeny
|  |  | 2 | vse | 0-99 | 1. byte hodin provozu kotle
|  |  | 3 | vse | 0-99 | 2. byte hodin provozu kotle
|  |  | 4 | vse | 0-59 | minuty provozu kotle
|  |  | 5 | vse | 0-255 | pocet konektu mezi PC a CJ
|  |  | 6 | vse | 0 | typ dat
|  |  | Byte | bit | Hodnota | Popis
|  |  | 1 | vse | Z | zadost o poslani dalsi zmeny
|  |  | 2 | vse | V1 | 1. byte oznaceni verze firmware
|  |  | 3 | vse | V2 | 2. byte oznaceni verze firmware
|  |  | 4 | vse | V3 | 3. byte oznaceni verze firmware
|  |  | 5 | vse | V4 | 4. byte oznaceni verze firmware
|  |  | 6 | vse | 1 | typ dat
2. potvrzuje prijmuta data
0 | 04
|  |  | Byte | bit | Hodnota | Popis
1 | P |  | 1 | vse | C | zadost o poslani casu
|  |  | 2 | vse | 32 | mezera
2 |  | prijmuty (potvrzovany) 1. byte | 3 | vse | 32 | mezera
|  |  | 4 | vse | 32 | mezera
3 |  | prijmuty (potvrzovany) 2. byte | 5 | vse | 32 | mezera
|  |  | 6 | vse | 32 | mezera
4 |  | prijmuty (potvrzovany) 3. byte
5 |  | prijmuty (potvrzovany) 4. byte
6 |  | prijmuty (potvrzovany) 5. byte
SU